## 1
POPIS GRADBENIH DEL ZA VZDRŽEVALNA DELA NA VODOVODU IN KANALIZACIJI
zap. št. | specifikacija storitve | enota mere | cena A v EUR/enoto | planirana količina A | skupna vrednost A brez DDV (DxE) | cena B v EUR/enoto | planirana količina B | skupna vrednost B brez DDV (GxH) | cena C v EUR/enoto | planirana količina C | skupna vrednost C brez DDV (JxK) | SKUPAJ SKUPNA VREDNOST A+B+C
1 | zavarovanje gradbišča s prometnimi, oz. svetlobnimi znaki (enostavna tipska zapora do 10 znakov) | kos |  | 162 | 0 |  | 9 | 0 |  | 9 | 0 | 0 | 180 | -180
2 | rezanje in rušenje asfalta ali betona do 18 cm z odvozom na deponijo in plačilo takse | m2 |  | 900 | 0 |  | 50 | 0 |  | 50 | 0 | 0 | 1000 | -1000
3 | nalaganje, prevoz in razkladanje cevi do dolžine 6 m dimenzije do DN300 ali kolut PEHD cevi do d125 mm (vožnja do 10 ton na razdalji do 20 km) | kos |  | 108 | 0 |  | 6 | 0 |  | 6 | 0 | 0 | 120 | -120
4 | spuščanje elementov v gradbeno jamo teže do 200 kg (do globine 2m) | kos |  | 135 | 0 |  | 8 | 0 |  | 8 | 0 | 0 | 151 | -151
5 | čiščenje (po potrebi pranje) in pospravljanje po končanih delih in vzpostavitev v prvotno stanje | m2 |  | 1800 | 0 |  | 0 | 0 |  | 100 | 0 | 0 | 1900 | -1900
6 | postavitev cestnih kap do fi200 na višino (material se naroči in dvigne v skladišču naročnika) | kos |  | 315 | 0 |  | 18 | 0 |  | 18 | 0 | 0 | 351 | -351
7 | dostava in vgradnja škarpnikov do dim. 40/40 cm vključno s pripravo terena višine do 2,5 m (material se naroči in dvigne v skladišču naročnika) | m2 |  | 360 | 0 |  | 20 | 0 |  | 20 | 0 | 0 | 400 | -400
8 | izkop, obbetoniranje in vgradnja RF okvirja za dvoriščna enokrilna ograjna vrata in izkop, postavitev in obbetoniranje betonskih stebrov ograje okrog objektov (material se naroči in dvigne v skladišču naročnika) | kos |  | 225 | 0 |  | 13 | 0 |  | 13 | 0 | 0 | 251 | -251
9 | izkop, obbetoniranje in postavitev RF zračnikov na vodohranih vključno s popravilom HI in TI na mestu preboja za zračnik in zazidavo znotraj v vodohranu (material se naroči in dvigne v skladišču naročnika) | kos |  | 32 | 0 |  | 2 | 0 |  | 2 | 0 | 0 | 36 | -36
10 | dobava in polaganje hidroizolacije - izotekt V4 | m2 |  | 270 | 0 |  | 15 | 0 |  | 15 | 0 | 0 | 300 | -300
11 | dobava in polaganje toplotne izolacije deb. 5 cm - stirodur | m2 |  | 270 | 0 |  | 15 | 0 |  | 15 | 0 | 0 | 300 | -300
12 | zidanje sten z dobavo "H" blokov vključno z betoniranjem in horizontalno in vertikalno armaturo (za vence objektov in stene jaškov) | m2 |  | 135 | 0 |  | 8 | 0 |  | 8 | 0 | 0 | 151 | -151
13 | odstranitev in ponovna namestitev granitnih kock - linijskih | m |  | 180 | 0 |  | 10 | 0 |  | 10 | 0 | 0 | 200 | -200
14 | odstranitev in ponovna namestitev betonskih ali granitnih robnikov - linijskih | m |  | 180 | 0 |  | 10 | 0 |  | 10 | 0 | 0 | 200 | -200
15 | dobava in vgradnja cestnih robnikov | m |  | 180 | 0 |  | 10 | 0 |  | 10 | 0 | 0 | 200 | -200
16 | izdelava tlaka iz tlakovcev ali pranih plošč (odstranitev in namestitev) | m2 |  | 630 | 0 |  | 35 | 0 |  | 35 | 0 | 0 | 700 | -700
17 | humusiranje in zatravitev zelenic brez dobave humusa | m2 |  | 900 | 0 |  | 50 | 0 |  | 50 | 0 | 0 | 1000 | -1000
18 | humusiranje in zatravitev zelenic z dobavo humusa | m2 |  | 900 | 0 |  | 50 | 0 |  | 50 | 0 | 0 | 1000 | -1000
19 | črpanje vode z motorno črpalko | ura |  | 90 | 0 |  | 5 | 0 |  | 5 | 0 | 0 | 100 | -100
20 | strojni izkop za vodovod vključno z obsipom in dobavo gramoza za obsip vodovodne cevi, zasipom gradbene jame, dobavo gramoza za utrjevanje, utrjevanje zgornjega ustroja po SPP, odvoz odvečnega materiala na deponijo brez asfaltiranja in zakoličbe ostalih vodov v terenu 3. in 4. kategorije | m |  | 315 | 0 |  | 18 | 0 |  | 18 | 0 | 0 | 351 | -351
21 | strojni izkop za vodovod vključno z obsipom in dobavo gramoza za obsip vodovodne cevi, zasipom gradbene jame, dobavo gramoza za utrjevanje, utrjevanje zgornjega ustroja po SPP, odvoz odvečnega materiala na deponijo brez asfaltiranja in zakoličbe ostalih vodov v terenu 5. in 6. kategorije | m |  | 135 | 0 |  | 8 | 0 |  | 8 | 0 | 0 | 151 | -151
22 | ročni izkop za vodovod vključno z obsipom in dobavo gramoza za obsip vodovodne cevi, zasipom gradbene jame, dobavo gramoza za utrjevanje, utrjevanje zgornjega ustroja po SPP, odvoz odvečnega materiala na deponijo brez asfaltiranja in zakoličbe ostalih vodov | m |  | 135 | 0 |  | 8 | 0 |  | 8 | 0 | 0 | 151 | -151
23 | izkop, zasip, dobava in polaganje polnostenskih PVC cevi DN 160-200 mm SN 8 izdelanih po standardu SIST EN 1401-1 na peščeno posteljico in obsuto s peskom, utrjevanje po SPP skupaj z dobavo obsipnega materiala in cevi ter odvozom odvečnega materiala na deponijo brez asfaltiranja in zakoličbe ostalih vodov | m |  | 1170 | 0 |  | 65 | 0 |  | 65 | 0 | 0 | 1300 | -1300
24 | izkop, zasip, dobava in polaganje polnostenskih PVC cevi DN 250 mm SN 8 izdelanih po standardu SIST EN 1401-1 na peščeno posteljico in obsuto s peskom, utrjevanje po SPP skupaj z dobavo obsipnega materiala in cevi ter odvozom odvečnega materiala na deponijo brez asfaltiranja in zakoličbe ostalih vodov | m |  | 270 | 0 |  | 15 | 0 |  | 15 | 0 | 0 | 300 | -300
25 | dobava in vgradnja betona C16/20 za betonsko posteljico, nadbetoniranje cevi, ipd. | m3 |  | 72 | 0 |  | 4 | 0 |  | 4 | 0 | 0 | 80 | -80
26 | postavitev pokrova revizijskega jaška na niveleto terena (dvig ali znižanje), vključno z vsemi deli in potrebnim materialom; dvig oz. spust do 0,5 m |  |  |  | 0 |  |  | 0 |  |  | 0 | 0 |  | 0
| v neutrjeni površini | kos |  | 41 | 0 |  | 2 | 0 |  | 2 | 0 | 0 | 45 | -45
| v makadamskem cestišču | kos |  | 41 | 0 |  | 2 | 0 |  | 2 | 0 | 0 | 45 | -45
| v asfaltu (rušenje asfalta in odvoz na trajno deponijo je vključena v ceno, asfaltiranje po končanih delih pa ne) | kos |  | 14 | 0 |  | 1 | 0 |  | 1 | 0 | 0 | 16 | -16
27 | zamenjava pokrova revizijskega jaška - vsa potrebna dela (dobava pokrova ustrezne dimenzije in nosilnosti iz sive ali nodularne litine vgrajenega v AB venec ter ustreznega AB prstana se obračuna po postavkah št. 33-42). |  |  |  | 0 |  |  | 0 |  |  | 0 | 0 |  | 0
| v neutrjeni površini | kos |  | 36 | 0 |  | 2 | 0 |  | 2 | 0 | 0 | 40 | -40
| v makadamskem cestišču | kos |  | 36 | 0 |  | 2 | 0 |  | 2 | 0 | 0 | 40 | -40
| v asfaltu (rušenje asfalta in odvoz na trajno deponijo je vključena v ceno, asfaltiranje po končanih delih pa ne) | kos |  | 198 | 0 |  | 11 | 0 |  | 11 | 0 | 0 | 220 | -220
28 | izdelava betonskega revizijskega jaška iz centrifugiranih armiranih betonskih cevi z gumi tesnili DN 800 mm, z izdelavo odtočne mulde v dnu in vgradnjo pokrova z vsemi deli ter pomožnimi materiali (dobava pokrova ustrezne dimenzije in nosilnosti iz sive ali nodularne litine vgrajenega v AB venec ter ustreznega AB prstana se obračuna po postavkah št. 33-42); jašek globine do 1,5 m | kos |  | 14 | 0 |  | 1 | 0 |  | 1 | 0 | 0 | 16 | -16
29 | izdelava betonskega revizijskega jaška iz centrifugiranih armiranih betonskih cevi z gumi tesnili DN 1000 mm, z izdelavo odtočne mulde v dnu in vgradnjo pokrova z vsemi deli ter pomožnimi materiali (dobava pokrova ustrezne dimenzije in nosilnosti iz sive ali nodularne litine vgrajenega v AB venec ter ustreznega AB prstana se obračuna po postavkah št. 33-42); jašek globine od 1,5 m do 2,5 m | kos |  | 18 | 0 |  | 1 | 0 |  | 1 | 0 | 0 | 20 | -20
30 | dobava in postavitev poliestrskega revizijskega jaška DN 600 mm s tovarniško izdelano bazo jaška z oblikovanimi muldami in nastavkom iz armiranih poliestrskih cevi minimalne obodne togosti SN 2.500 N/m2 ter vgradnjo pokrova z vsemi deli in pomožnim materialom (dobava pokrova ustrezne dimenzije in nosilnosti iz sive ali nodularne litine vgrajenega v AB venec ter ustreznega AB prstana se obračuna po postavkah št. 33-42); jašek globine do 1,0m | kos |  | 36 | 0 |  | 2 | 0 |  | 2 | 0 | 0 | 40 | -40
31 | dobava in postavitev poliestrskega revizijskega jaška DN 800 mm izdelanega skladno s pridobljenim slovenskim tehničnim soglasjem (STS), s tovarniško izdelano bazo jaška z oblikovanimi muldami in nastavkom iz armiranih poliestrskih cevi minimalne obodne togosti SN 5.000 N/m2 ter vgradnjo pokrova z vsemi deli in pomožnim materialom (dobava pokrova ustrezne dimenzije in nosilnosti iz sive ali nodularne litine vgrajenega v AB venec ter ustreznega AB prstana se obračuna po postavkah št. 33-42); jašek globine do 1,5 m | kos |  | 108 | 0 |  | 6 | 0 |  | 6 | 0 | 0 | 120 | -120
32 | dobava in postavitev poliestrskega revizijskega jaška DN 1000 mm izdelanega skladno s pridobljenim slovenskim tehničnim soglasjem (STS), s tovarniško izdelano bazo jaška z oblikovanimi muldami in nastavkom iz armiranih poliestrskih cevi minimalne obodne togosti SN 5.000 N/m2 ter vgradnjo pokrova z vsemi deli in pomožnim materialom (dobava pokrova ustrezne dimenzije in nosilnosti iz sive ali nodularne litine vgrajenega v AB venec ter ustreznega AB prstana se obračuna po postavkah št. 33-42); jašek globine do 1,5 m do 2,5 m | kos |  | 14 | 0 |  | 1 | 0 |  | 1 | 0 | 0 | 16 | -16
33 | dobava kanalskega pokrova z okvirjem fi600 - 400 kN (teže min.110 kg), iz sive ali nodularne litine izdelan skladno s standardom SIST EN 124-1 in EN124-2, z ali brez ventilacijskih odprtin (najmanj 1/3 pokrovov mora biti ventiliranih), v celoti iz litine ali z betonskim vložkom (beton odporen na nizke temperature in soli za vzdrževanje cest), z neodstranljivim protihrupnim vložkom iz poliuretana | kos |  | 9 | 0 |  | 1 | 0 |  | 1 | 0 | 0 | 11 | -11
34 | dobava kanalskega pokrova z okvirjem DN 600 mm - 400 kN (teže min.110 kg), iz sive ali nodularne litine izdelan skladno s standardom SIST EN 124-1 in EN124-2, brez zaklepa, z ali brez ventilacijskih odprtin , v celoti iz litine ali z betonskim vložkom (beton odporen na nizke temperature in soli za vzdrževanje cest), z neodstranljivim protihrupnim vložkom iz poliuretana, vgrajen v AB venec fi 145 cm | kos |  | 90 | 0 |  | 5 | 0 |  | 5 | 0 | 0 | 100 | -100
35 | dobava kanalskega pokrova z okvirjem DN 600 mm - 400 kN (teže min.110 kg), iz sive ali nodularne litine izdelan skladno s standardom SIST EN 124-1 in EN124-2, brez zaklepa, z ali brez ventilacijskih odprtin , v celoti iz litine ali z betonskim vložkom (beton odporen na nizke temperature in soli za vzdrževanje cest), z neodstranljivim protihrupnim vložkom iz poliuretana, vgrajen v AB venec fi 170 cm | kos |  | 90 | 0 |  | 5 | 0 |  | 5 | 0 | 0 | 100 | -100
36 | dobava kanalskega pokrova z okvirjem DN 600 mm - 400 kN (teže min.160 kg) tip BEGU, iz sive ali nodularne litine izdelan skladno s standardom SIST EN 124-1 in EN124-2, brez zaklepa, z ali brez ventilacijskih odprtin, v celoti iz litine ali z betonskim vložkom (beton odporen na nizke temperature in soli za vzdrževanje cest), z neodstranljivim protihrupnim vložkom iz poliuretana | kos |  | 18 | 0 |  | 1 | 0 |  | 1 | 0 | 0 | 20 | -20
37 | dobava teleskopskega kanalskega pokrova z okvirjem DN 600 mm - 400 kN (teže min.120 kg) iz sive ali nodularne litine izdelan skladno s standardom SIST EN 124-1 in EN124-2, brez zaklepa, z ali brez ventilacijskih odprtin, v celoti iz litine ali z betonskim vložkom (beton odporen na nizke temperature in soli za vzdrževanje cest), z neodstranljivim protihrupnim vložkom iz poliuretana | kos |  | 18 | 0 |  | 1 | 0 |  | 1 | 0 | 0 | 20 | -20
38 | dobava kanalskega pokrova z okvirjem DN 600 mm - 250 kN (hišni priključki) iz sive ali nodularne litine izdelan skladno s standardom SIST EN 124-1 in EN124-2, z ali brez ventilacijskih odprtin, v celoti iz litine ali z betonskim vložkom (beton odporen na nizke temperature in soli za vzdrževanje cest), vgrajen v AB venec fi 145 | kos |  | 99 | 0 |  | 6 | 0 |  | 6 | 0 | 0 | 111 | -111
39 | dobava kanalskega pokrova z okvirjem DN 600 mm - 250 kN (hišni priključki) iz sive ali nodularne litine izdelan skladno s standardom SIST EN 124-1 in EN124-2, z ali brez ventilacijskih odprtin, v celoti iz litine ali z betonskim vložkom (beton odporen na nizke temperature in soli za vzdrževanje cest), vgrajen v AB venec fi 120 cm | kos |  | 36 | 0 |  | 2 | 0 |  | 2 | 0 | 0 | 40 | -40
40 | dobava AB razbremenilnega obroča fi 70-120 cm | kos |  | 36 | 0 |  | 2 | 0 |  | 2 | 0 | 0 | 40 | -40
41 | dobava AB razbremenilnega obroča fi 105-145 cm | kos |  | 162 | 0 |  | 9 | 0 |  | 9 | 0 | 0 | 180 | -180
42 | dobava AB razbremenilnega obroča fi 130-170 cm | kos |  | 72 | 0 |  | 4 | 0 |  | 4 | 0 | 0 | 80 | -80
43 | izdelava priključnega sklopa na javni kanal vključno z izrezom odprtine, izdelavo prilepnice iz dvokomponentnega poliestrskega materiala armiranega s steklenimi vlakni ali vstavljanjem ustreznega gumi tesnila ter namestitvijo ustrezne cevi dolžine do 30 cm in fazonskih kosov-priključek DN 160 - 200 mm | kos |  | 126 | 0 |  | 7 | 0 |  | 7 | 0 | 0 | 140 | -140
44 | bager (1,5 do 3,5 ton) s strojnikom | ura |  | 450 | 0 |  | 25 | 0 |  | 25 | 0 | 0 | 500 | -500
45 | bager (4 do 9 ton) s strojnikom | ura |  | 540 | 0 |  | 30 | 0 |  | 30 | 0 | 0 | 600 | -600
46 | bager z udarnim kladivom (do 9 ton) s strojnikom | ura |  | 180 | 0 |  | 10 | 0 |  | 10 | 0 | 0 | 200 | -200
47 | tovorno vozilo z voznikom | ura |  | 180 | 0 |  | 10 | 0 |  | 10 | 0 | 0 | 200 | -200
48 | delavec | ura |  | 900 | 0 |  | 50 | 0 |  | 50 | 0 | 0 | 1000 | -1000
| SKUPAJ | [10 empty] | 0
| CENA A velja za vnaprej planirano delo med 7.00 in 17.00 uro od ponedeljka do petka, naročeno do 12. ure predhodnega delovnega dne | [11 empty] | -20%
| CENA B velja za dela zahtavana z odzivnim časom 120 min med rednimi delovnimi dnevi 24 ur | [11 empty] | +25%
| CENA C velja za dela z zahtevanim odzivnim časom 120 min med dela prostimi dnevi (sobota , nedelja, prazniki dela prosti) 24 ur | [11 empty] | +30%
SPP = standardni Proctor postopek